## 1_Caracteristicas
1️⃣ CARACTERÍSTICAS DO VEÍCULO — Renault Master XDD ICE (Chassis Cabine)
Código do Campo | Nome do Campo | Como se calcula / origem
marca | Marca | Renault
modelo | Modelo | Master (XDD)
tipo_cabine | Tipo de Cabine | Cabine simples / Cabine dupla (conforme versão)
n_tripulantes | Número de Tripulantes | 2 (standard) — dado do fabricante
versao | Versão | ICE (Diesel dCi) — Euro 6e / Euro VIe
tracao | Tipo de Tração | Traction (FWD) / Propulsion (RWD) — conforme versão
rodado | Tipo de Rodado | Simples (PRS) / Duplo (PRJ) — conforme versão
caixa_velocidades | Tipo de Caixa de Velocidades | MT 6vel PX35 (Traction) / HX45 (Propulsion) / AT 9vel ZT50 (Traction)
motor_familia | Família do Motor | M920 (M9, cilindrada 2.0L) — Dado do fabricante
motor_codigo | Código do Motor | DDV — Dado do fabricante
motor_d1 | Motor D1 — 105 dCi | 77 kW / 330 N.m — Dado do fabricante
motor_d2_menos | Motor D2- — 130 dCi | 96 kW / 350 N.m — Dado do fabricante
motor_d2_mais | Motor D2+ — 150 dCi | 110 kW / 360 N.m — Dado do fabricante
motor_d3 | Motor D3 — 170 dCi | 125 kW / 380 N.m — Dado do fabricante
stop_start | Stop & Start | Sim (todos Traction) / Não (todos Propulsion) — Dado do fabricante
norma_emissoes | Norma de Emissões | Eu6e (N1) / EuVIe (N2/M2) — Dado do fabricante

## 1b_Gama_Carrocarias
GAMA DE CARROÇARIAS — Renault Master XDD ICE
Tipo de Carroçaria | Tração | TRS/PRS/PRJ | Comprimento | Dist. entre eixos (mm) | Consola traseira (mm) | Altura
Furgão | Traction | PRS | L2 | 3583 | 1133 | H2
Furgão | Traction | PRS | L3 | 4213 | 1133 | H2
Furgão | Traction | PRS | L3 | 4213 | 1133 | H3
Furgão | Propulsion 3.5T/4T | PRS | L4 | 4213 | 1794 | H3
Furgão | Propulsion 3.5T/4T/4.5T | PRJ | L4 | 4213 | 1794 | H3
Cabina-plataforma | Traction | TRS | L2 | 3583 | 1133 | H1
Cabina-plataforma | Traction | TRS | L3 | 4213 | 1133 | H1
Chassis-cabina | Traction | TRS | L2 | 3583 | 1180 | H1
Chassis-cabina | Traction | TRS | L3 | 4213 | 1180 | H1
Chassis-cabina | Propulsion 3.5T/4T/4.5T | PRJ | L3 | 4213 | 1180 | H1
Chassis-cabina | Propulsion 3.5T/4T/4.5T | PRJ | L4 | 4213 | 1765 | H1
Chassis cabina dupla | Traction | TRS | L3 | 4213 | 1180 | H1
Chassis cabina dupla | Propulsion 3.5T/4T/4.5T | PRJ | L3 | 4213 | 1180 | H1
Chassis cabina dupla | Propulsion 3.5T/4T/4.5T | PRJ | L4 | 4213 | 1765 | H1
GLOSSÁRIO DE ALTURAS
H1: 2249 mm (CCAB L3) / 2283 mm (CCAB L3 PRJ e L4 PRJ)
H2: 2503 mm (Furgão L2 TRS) / 2501 mm (Furgão L3 TRS)
H3: 2756 mm (Furgão L3 TRS) / 2759 mm (L4 PRS) / 2791 mm (L4 PRJ)
Distância entre eixos: E2=3583mm / E3=4213mm
Comprimentos Furgão: L2=5682mm / L3=6312mm / L4=6971mm
Comprimentos CCAB: L2=5725mm / L3=6355mm / L4=6974mm
TRS=Traction / PRS=Propulsion rodado simples / PRJ=Propulsion rodado duplo

## 2_Medidas
2️⃣ MEDIDAS — Renault Master XDD ICE (Chassis Cabine)
Código do Campo | Nome do Campo | Como se calcula / origem
dist_eixos | Distância entre eixos | E2=3583mm (L2) / E3=4213mm (L3/L4) — Dado do fabricante
dist_eixo_dianteiro_frente | Distância eixo dianteiro à frente (consola dianteira) | 965 mm — Dado do fabricante (todas as versões)
comprimento_cabina | Comprimento da cabina (ADAP01) | 1544 mm — Dado do fabricante
dist_eixo_traseiro_fim_chassi | Consola traseira (D) | CCAB TRS: 1180mm (L2/L3) / PRJ: 1765mm (L4) — Dado do fabricante EDE: 1133mm / Furgão: P1=1133mm, P2=1794mm
comprimento_total | Comprimento total do veículo (B) | CCAB: L2=5725mm / L3=6355mm / L4=6974mm Furgão: L2=5682mm / L3=6312mm / L4=6971mm — Dado do fabricante
altura_cabina_solo | Altura total da cabina (H) | H1: 2249mm (CCAB L3 TRS) / 2283mm (CCAB L3 PRJ e L4 PRJ) — Dado do fabricante
altura_tejadilho_chassi | Altura tejadilho cabina acima chassi (CCAB) | 1557 mm (Chassis-cabina H1) — Dado do fabricante
altura_tejadilho_plataforma | Altura tejadilho cabina acima plataforma (EDE) | 1646 mm (Cabina-plataforma H1) — Dado do fabricante
largura_total_coe | Largura total COE (sem espelhos) | 2031 mm — Dado do fabricante
largura_max_carroc_espelhos | Largura máxima com espelhos (G1 máx. praticável) | 2350 mm — Dado do fabricante
diam_viragem_passeios_L2 | Diâmetro de viragem entre passeios (L2 Traction) | 12 800 mm — Dado do fabricante
diam_viragem_passeios_L3 | Diâmetro de viragem entre passeios (L3 Traction) | 14 600 mm — Dado do fabricante
diam_viragem_muros_L2 | Diâmetro de viragem entre muros (L2 Traction) | 13 400 mm — Dado do fabricante
diam_viragem_muros_L3 | Diâmetro de viragem entre muros (L3) | 14 600 mm — Dado do fabricante

## 2b_Limites_Medidas
🚫 LIMITES DAS MEDIDAS — Renault Master XDD ICE
Código do Campo | Nome do Campo | Como se calcula / origem
overhang_max_percentagem | Overhang traseiro máximo (% dist. eixos) | 50% da distância entre eixos — Regra Renault
consola_traseira_max_L2_ccab | Consola traseira máx. praticável (CCAB TRS L2) | Não disponível neste documento — a confirmar
consola_traseira_max_L3_ccab | Consola traseira máx. praticável (CCAB TRS L3) | 2106 mm — Dado do fabricante (ficha 3.5)
consola_traseira_max_L2_ede | Consola traseira máx. praticável (EDE TRS L2) | 1791 mm — Dado do fabricante (ficha 3.5)
consola_traseira_max_L3_ede | Consola traseira máx. praticável (EDE TRS L3) | 2106 mm — Dado do fabricante (ficha 3.5)
consola_traseira_max_L2_ede_auto | Consola traseira máx. autocaravana (EDE L2) | 2150 mm — Dado do fabricante (ficha 3.5)
consola_traseira_max_L3_ede_auto | Consola traseira máx. autocaravana (EDE L3) | 2528 mm — Dado do fabricante (ficha 3.5)
comprimento_max_praticavel_L2_ede | Comprimento máx. praticável Z3 (EDE L2) | 3830 mm (cota sem folga/cabina, Renault recomenda folga > 30mm)
comprimento_max_praticavel_L3 | Comprimento máx. praticável Z3 (CCAB/EDE L3) | 4775 mm (cota sem folga/cabina, Renault recomenda folga > 30mm)
largura_max_praticavel | Largura máxima total praticável (G1) | 2350 mm — Dado do fabricante
altura_maxima_carrocaria | Altura máxima total praticável (H1) | 3500 mm — Dado do fabricante
min_cab_caixa | Distância mín. cabine-carroçaria (folga recomendada) | > 30 mm — Recomendação Renault
min_eixo_dianteiro_massa | Mínimo massa eixo dianteiro | 40% da massa total do veículo transformado com carga — Regra Renault
✅ VALIDAÇÕES — Capítulo 2: Medidas e Limites
Validação 01 — Overhang traseiro | consola_traseira ≤ dist_eixos × 0.50 | Regra Renault: aumento máximo da consola traseira = 50% da distância entre eixos
Validação 02 — Folga cabine-carroçaria | cab_caixa ≥ 30 mm | Recomendação Renault
Validação 03 — Altura máxima | altura_total ≤ 3500 mm | Regulamentação / Dado Renault

## 3_Pesos_Limites
⚖️ PESOS & LIMITES — Renault Master XDD ICE
Código do Campo | Nome do Campo | Como se calcula / origem
peso_tripulacao | Peso da Tripulação | Calculado: n_tripulantes × 68 kg
pbv | Peso Bruto do Veículo (MMAC) | 3300 / 3500 / 4000 / 4500 kg — conforme versão (dado do fabricante)
tara | Tara (MVODM — Massa sem carga em ordem de marcha) | Inclui condutor (75 kg), 90% combustível, fluidos a 100% — Dado do fabricante
--- VEÍCULOS INCOMPLETOS (Térmicos) ---
mvodm_ccab_l2_3t5 | MVODM CCAB TRS L2 H1 (3.5T) | Mín: 1786 kg / Máx: 1958 kg — Dado do fabricante
mvodm_ccab_l2_4t | MVODM CCAB TRS L2 H1 (4T) | Mín: 1797 kg / Máx: 1959 kg — Dado do fabricante
mvodm_ccab_l3_3t5 | MVODM CCAB TRS L3 H1 (3.5T) | Mín: 1799 kg / Máx: 1977 kg — Dado do fabricante
mvodm_ccab_l3_4t | MVODM CCAB TRS L3 H1 (4T) | Mín: 1809 kg / Máx: 1979 kg — Dado do fabricante
mvodm_ede_l2_3t5 | MVODM EDE TRS L2 H1 (3.5T) | Mín: 1678 kg / Máx: 1881 kg — Dado do fabricante
mvodm_ede_l2_4t | MVODM EDE TRS L2 H1 (4T) | Mín: 1690 kg / Máx: 1883 kg — Dado do fabricante
mvodm_ede_l3_3t5 | MVODM EDE TRS L3 H1 (3.5T) | Mín: 1736 kg / Máx: 1947 kg — Dado do fabricante
mvodm_ede_l3_4t | MVODM EDE TRS L3 H1 (4T) | Mín: 1747 kg / Máx: 1949 kg — Dado do fabricante
--- LIMITES POR EIXO ---
peso_max_eixo_dianteiro_3t5 | CTMA Eixo Dianteiro (3.5T) | 1950 kg (TRS) / 2070 kg (4T) — Dado do fabricante
peso_max_eixo_traseiro_3t5 | CTMA Eixo Traseiro (3.5T) | 2000 kg (TRS L2/L3 3.3-3.5T) / 2100 kg (CCAB/EDE 3.5T) / 2370 kg (4T) — Dado do fabricante
percent_min_eixo_dianteiro | Percentagem mín. massa eixo dianteiro | 40% da massa total do veículo transformado com carga — Recomendação Renault

## 3b_Tabela_Massas
TABELA DE MASSAS — Veículos Incompletos Térmicos
Tipo | Tração / Rodado | Compr. | Altura | MVODM mín. | MVODM máx. | MMAC | CTMA TAV | CTMA TAR
Furgão Incompleto | Traction / Simples | L2 | H2 | 2016 | 2375 | 3300 | 1950 | 2000
Furgão Incompleto | Traction / Simples | L2 | H2 | 2016 | 2375 | 3500 | 1950 | 2000
Furgão Incompleto | Traction / Simples | L2 | H2 | 2029 | 2374 | 4000 | 2070 | 2370
Furgão Incompleto | Traction / Simples | L3 | H2 | 2081 | 2458 | 3300 | 1950 | 2000
Furgão Incompleto | Traction / Simples | L3 | H2 | 2081 | 2458 | 3500 | 1950 | 2000
CCAB Incompleto | Traction / Simples | L2 | H1 | 1786 | 1958 | 3500 | 2070 | 2100
CCAB Incompleto | Traction / Simples | L2 | H1 | 1797 | 1959 | 4000 | 2070 | 2370
CCAB Incompleto | Traction / Simples | L3 | H1 | 1799 | 1977 | 3500 | 1950 | 2100
CCAB Incompleto | Traction / Simples | L3 | H1 | 1809 | 1979 | 4000 | 2070 | 2370
EDE Incompleto | Traction / Simples | L2 | H1 | 1678 | 1881 | 3500 | 1950 | 2100
EDE Incompleto | Traction / Simples | L2 | H1 | 1690 | 1883 | 4000 | 2070 | 2370
EDE Incompleto | Traction / Simples | L3 | H1 | 1736 | 1947 | 3500 | 1950 | 2100
EDE Incompleto | Traction / Simples | L3 | H1 | 1747 | 1949 | 4000 | 2070 | 2370

## 4_Centro_Gravidade
🎯 CENTRO DE GRAVIDADE — Renault Master XDD ICE
Código do Campo | Nome do Campo | Como se calcula / origem
cg_metodo | Método de determinação do CG | Por medição direta OU por cálculo (baricentro) — Ficha 2.4
--- CG DO VEÍCULO INCOMPLETO (não transformado) ---
cg_fdd_l2h2_x | CG Furgão Traction L2H2 — X | 1378 mm — Dado do fabricante
cg_fdd_l2h2_y | CG Furgão Traction L2H2 — Y | -9 mm — Dado do fabricante
cg_fdd_l2h2_z | CG Furgão Traction L2H2 — Z | 590 mm — Dado do fabricante
cg_fdd_l3h2_x | CG Furgão Traction L3H2 — X | 1640 mm — Dado do fabricante
cg_fdd_l3h2_y | CG Furgão Traction L3H2 — Y | -8 mm — Dado do fabricante
cg_fdd_l3h2_z | CG Furgão Traction L3H2 — Z | 579 mm — Dado do fabricante
cg_ude_l3h1_x | CG Chassis-cabina Traction L3H1 — X | 1246 mm — Dado do fabricante
cg_ude_l3h1_y | CG Chassis-cabina Traction L3H1 — Y | -29 mm — Dado do fabricante
cg_ude_l3h1_z | CG Chassis-cabina Traction L3H1 — Z | 474 mm — Dado do fabricante
--- CG TRANSFORMADO (fórmula de cálculo) ---
cg_calc_xy | Cálculo CG em X e Y | Medição da massa em cada roda e cálculo do baricentro
cg_calc_z | Cálculo CG em Z (altura) | H = (E × ΔM) / (Mtot × tan θ) + Rsc
cg_calc_z_nota | Precauções para medição Z | Depósito vazio ou cheio; pneus pressão máx; suspensões bloqueadas; travões NÃO puxados; ângulo θ ≥ 20°
--- LIMITES DO CG (para ESP) ---
cg_limite_nota | Limites geométricos do CG | Definidos na ficha 3.1 'Limites de transformações com o ESP' — Consultar documento específico

## 5_Suspensoes_Pneus
🔧 SUSPENSÕES E PNEUS — Renault Master XDD ICE
Código do Campo | Nome do Campo | Como se calcula / origem
--- SUSPENSÃO DIANTEIRA ---
susp_diant_tipo | Tipo de suspensão dianteira | Perna de apoio com barra estabilizadora — Dado do fabricante
susp_diant_rigidez | Rigidez das molas helicoidais | 77,4 N/mm — Dado do fabricante
susp_diant_barra_estab | Barra estabilizadora dianteira | Sempre presente, 2 rigidezes (furgão + Bus) — Dado do fabricante
susp_diant_nota | PROIBIÇÃO | É PROIBIDO elevar as suspensões (risco transmissões e fiabilidade)
--- SUSPENSÃO TRASEIRA ---
susp_tras_tipo | Tipo de suspensão traseira | Molas com lâminas (5 tipos, 2 inclinações diferentes)
susp_tras_rigidez_autocaravana | Rigidez lâmina — Autocaravana | 100,9 N/mm — Dado do fabricante
susp_tras_rigidez_traction_bus | Rigidez lâmina — Traction Bus | 71,7 N/mm — Dado do fabricante
susp_tras_rigidez_furgao | Rigidez lâmina — Furgão | 90,7 N/mm — Dado do fabricante
susp_tras_rigidez_prs | Rigidez lâmina — Propulsion rodado simples | 63 N/mm (0-80mm) / 121,14 N/mm (80-180mm) — 2 lâminas aço
susp_tras_rigidez_prj | Rigidez lâmina — Propulsion rodado duplo | 75,2 N/mm (0-100mm) / 166,22 N/mm (100-200mm) — 3 lâminas aço
susp_tras_barra_estab | Barra estabilizadora traseira | Ausente em L2; presente em todas as outras versões (2 rigidezes)
--- PNEUS ---
pneu_base_1 | Pneu base (Goodyear) | 205/75 R16 C — 113/111 T — Efficientgrip Cargo 2
pneu_base_2 | Pneu base (Continental) | 205/75 R16 C — 113/111 T — VanContact Eco
pneu_215 | Pneu 215 (Continental) | 215/75 R16 C — 116/114 T — VanContact Eco
pneu_235 | Pneu 235 (Bridgestone) | 235/65 R16 C — 115/113 T — Duravis R660 eco
pneu_nota_esp | Nota ESP | ESP não compatível com modificação do tamanho dos pneus

## Glossario
📖 GLOSSÁRIO — Renault Master XDD ICE
Sigla | Significado
XDD | Código interno Renault para o Master (geração atual)
ICE | Internal Combustion Engine — Motor de combustão interna
MMAC | Massa Máxima Admissível com Carga (PBV)
MVODM | Massa sem carga em Ordem de Marcha (Tara)
CTMA | Carga Máxima Tecnicamente Admissível por eixo
CTMA TAV | CTMA — Eixo dianteiro (Train Avant)
CTMA TAR | CTMA — Eixo traseiro (Train Arrière)
PTR / PTRA | Peso Total Rolante / Peso Total Rolante Autorizado
TRS | Traction (tração dianteira)
PRS | Propulsion com Rodado Simples
PRJ | Propulsion com Rodado Duplo (Jumelé)
FWD | Front Wheel Drive (tração dianteira)
RWD | Rear Wheel Drive (propulsão traseira)
MT | Manual Transmission (caixa manual)
AT | Automatic Transmission (caixa automática)
FDD | Furgão (código Renault)
UDE | Chassis-cabina (código Renault)
EDE | Cabina-plataforma / Autocaravana (código Renault)
HDE | Chassis-cabina dupla (código Renault)
CCAB | Chassis-Cabina
COE | Cab Over Engine
CG | Centro de Gravidade
ESP | Electronic Stability Program
ADAP01 | Comprimento da cabina (referência interna)
D1 | Consola traseira máxima praticável
Z3 | Comprimento praticável (da carroçaria)
PX35 | Caixa manual Traction 6 velocidades (código PF6)
HX45 | Caixa manual Propulsion
ZT50 | Caixa automática Traction 9 velocidades
M920 DDV | Motor diesel 2.0L família M9
Eu6e | Norma Euro 6e (veículos ligeiros)
EuVIe | Norma Euro VIe (veículos pesados)
LHD | Left Hand Drive (condução à esquerda)
RHD | Right Hand Drive (condução à direita)
LVTR | Limitação de Velocidade

## 1c_Relacoes_Caixa
RELAÇÕES DE CAIXA — Motor M920 (2.0L dCi)
CAIXA MANUAL TRACTION — PX35 (PF6)
Velocidade | D1/D2-/D2+ (km/h @1000rpm) | D3 N2 4T (km/h @1000rpm) | Limite Binário (N.m)
1ª | 6.42 | 6.55 | 232
2ª | 12.75 | 13.02 | 320
3ª | 20.8 | 21.24 | 380
4ª | 30.19 | 30.83 | 380
5ª | 38.96 | 39.78 | 380
6ª | 48.71 | 49.74 | 380
M.A. | 6.9 | 7.04 | 285
Final Drive ratio: | 4.1875
CAIXA AUTOMÁTICA TRACTION — ZT50 (9 vel.)
Velocidade | D2+/D3 (km/h @1000rpm) | D2+/D3 N2/M2 (km/h @1000rpm) | Limite Binário (N.m)
1ª | 7.02 | 7.16 | 270
2ª | 11.64 | 11.88 | 400
3ª | 17.32 | 17.69 | 400
4ª | 23.93 | 24.43 | —
5ª | 33.07 | 33.77 | —
6ª | 40.93 | 41.79 | —
7ª | 47.31 | 48.31 | —
8ª | 57.01 | 58.22 | —
9ª | 68.89 | 70.35 | —
Final Drive ratio: | 4.1875
CAIXA MANUAL PROPULSION — HX45
Velocidade | PRS N1 <3.5T (km/h @1000rpm) | PRJ N1 <3.5T (km/h @1000rpm) | PRJ N2 4.5T / M2 (km/h @1000rpm) | Limite Binário (N.m)
1ª | 5.45 | 5.46 | 5.03 | 350
2ª | 10.54 | 10.57 | 9.74 | 400
3ª | 17.98 | 18.03 | 16.62 | 400
4ª | 27.71 | 27.79 | 25.61 | 400
5ª | 35.7 | 35.8 | 32.99 | 400
6ª | 42.9 | 43.02 | 39.64 | 400
RESUMO TÉCNICO DAS CAIXAS
Caixa | Tipo | Velocidades | Binário máx. | Peso
PX35 (PF6) | Manual Traction | 6 | 380 N.m | 57 kg
HX45 | Manual Propulsion | 6 | 450 N.m | 60 kg (c/ óleo)
ZT50 | Automática Traction | 9 | 433 N.m | —

## 3c_Massas_Opcoes
MASSAS POR OPÇÃO — Furgão L2H2 Traction (exemplo)
Veículos de base (critérios de carroçaria):
Critério | Designação | Massa total (kg) | Frente (kg) | Trás (kg) | Nota
NOVAD | Sem adaptação | 1687.4 | 959.7 | 727.7 | Veículo de base
ADBUS | Adaptação Bus | 1687.4 | 934.7 | 752.7 | Veículo de base
CRWVN | Cabina prolongada | 1823.4 | 1007.3 | 816.1 | Veículo de base
PRCMP | Pré-equip. autocaravana | 1670.5 | 919.7 | 750.8 | Veículo de base
Opções com impacto significativo na massa (>5 kg):
Critério | Designação | Δ Massa total (kg) | Δ Frente (kg) | Δ Trás (kg) | Nota
M1-M5 | Motor M920 (todos os níveis) | 219.5 | 232 | -12.5 | M9R = M920
JA/J2 | Motor elétrico 6AM*412 | 70.3 | 75.1 | -4.8 | e-Tech
DBLTI | Rodado duplo | 117.1 | 14.5 | 102.6
E07R | Despoluição EU07 | 54.2 | 40.7 | 13.5
TWBPW | Gancho reboque fixo + pré-cablagem | 28.1 | -7.3 | 35.4
TWHPW | Gancho reboque fixo + pré-cablagem | 30.4 | -8.1 | 38.5
ACD00 | Ar condicionado manual (elétrico) | 19.1 | 18.1 | 1 | critério ELECX
ACD02 | AC automático (elétrico) | 19.2 | 18.2 | 1 | critério ELECX
NB027 | Bateria BTFAE 087KW | 522 | 266.6 | 255.4
NB033 | Bateria BTFAE 40K0B | 325 | 185.6 | 139.4
ACD00 | Ar condicionado manual (diesel) | 7.3 | 7 | 0.3 | critério DISEL
SCOLD | Frio intenso | 5.2 | 4.3 | 0.9
NOTA: | As massas por opção existem para cada variante (L2H2, L3H2, L3H3, CCAB, EDE, etc.). Consultar o Anexo 2.3 original para a variante específica.

## 2c_Dimensoes_Uteis
DIMENSÕES ÚTEIS — Anexo 2.1 (Referência)
O Anexo 2.1 contém tabelas detalhadas de dimensões úteis para cada variante de veículo.
Estas dimensões incluem: coordenadas X/Y/Z de pontos de referência, posições de faróis,
comprimentos de células de carga, e distâncias praticáveis por versão.
As folhas do Anexo 2.1 original estão organizadas por tipo de veículo:
• Furgão Traction (L2H2, L3H2, L3H3)
• Furgão Propulsion (L4H3 PRS, L4H3 PRJ)
• Chassis-Cabina Traction (L2H1, L3H1)
• Chassis-Cabina Propulsion (L3H1, L4H1)
• Cabina-Plataforma (L2H1, L3H1)
• Chassis Cabina Dupla (L3H1, L4H1)
Para consulta detalhada, usar o ficheiro original:
GT XDD PT / 2.1. Anexo Dimensoes úteis.xls
Nota: Os comprimentos máx. praticáveis (Z3) e consolas traseiras máx. (D1)
já estão registados na folha '2b_Limites_Medidas' deste ficheiro.